## 表-04 单位工程招标控制价汇总表
单位工程招标控制价汇总表
工程名称：职业学院厚德楼消防水箱维修 |  | 标段：城市服务职业学院厚德楼消防水箱维修 |  | 第 1 页 共 1 页
序号 | 项目名称 |  | 金额(元) |  | 其中：材料暂估价(元)
一 | 分部分项工程费
二 | 措施项目费
2.1 | 单价措施项目
2.2 | 总价措施项目
三 | 其他项目费
3.1 | 暂列金额
3.2 | 专业工程暂估价
3.3 | 特殊项目暂估价
3.4 | 计日工
3.5 | 采购保管费
3.6 | 其他检验试验费
3.7 | 总承包服务费
3.8 | 其他
四 | 规费
五 | 设备费
六 | 税金
单位工程费用合计=一+二+三+四+五+六 |  |  |  |  | 0

## 表-05 分部分项工程量清单与计价表
分部分项工程量清单与计价表
工程名称：职业学院厚德楼消防水箱维修 |  |  | 标段：城市服务职业学院厚德楼消防水箱维修 |  |  | 第 1 页 共 2 页
序号 | 项目编码 | 项目名称 项目特征 |  | 计量单位 | 工程数量 |  | 金额（元）
[7 empty] | 综合单价 | 合价 | 其中：暂估价
1 | 03B001 | 水箱拆除及安装 1.规格:6000mm*4000mm*1500mm 2.其他:原水箱分片拆除，原位组装（材料利旧）；接缝处加密封胶条（厚度材质规格满足设计要求）；螺栓换新，材质和规格满足设计要求；拆除包括与管道、阀门等连接处的拆除（保护性拆除），并完成后期水箱组装好后的连接；水箱爬梯的拆除及安装；与水箱连接处阀门的关闭与开启；水位计的安装；浮球阀及配套线缆的拆除及安装；其他一切相关的拆除及安装等。 |  | 台 | 1
2 | 031201002001 | 水箱除锈及喷漆 1.除锈级别:满足设计要求 2.油漆品种:防水环氧富锌底漆 3.涂刷遍数、漆膜厚度:满足设计要求 4.其他:除锈工艺综合考虑，其他满足设计要求。 |  | m2 | 48
3 | 03B002 | 水箱内部异物清理 1.水箱内部水渍、锈泥、拆除拉筋等杂物清理，并堆放到指定堆放点。也包含放水等与施工有关的工艺。其他满足设计要求。 |  | 工日 | 6
4 | 031208001001 | 水箱保温 1.绝热材料品种:聚氨酯保温 2.绝热厚度:50mm 3.部位:水箱外部 4.其他:满足设计要求。 |  | m3 | 3.94
5 | 031208007001 | 防潮层、保护层 1.材料:铝板 2.厚度:满足设计要求 3.层数:满足设计要求 4.对象:水箱保温层 5.其他:满足设计要求。 |  | m2 | 45.6
6 | 03B004 | 水箱内部加固拉筋 1.材质:304不锈钢圆钢 2.规格:Φ14 3.其他:满足设计要求。 |  | 米 | 47
7 | 03B005 | 更换镀锌水箱板 1.规格:1000mm*1000mm 2.厚度:满足设计要求 3.其他:用于替换生锈烂掉无法再次使用的水箱板。 |  | 块 | 6
8 | 03B006 | 更换镀锌水箱板 1.规格:1000mm*500mm 2.厚度:满足设计要求 3.其他:用于替换生锈烂掉无法再次使用的水箱板。 |  | 块 | 4
本页小计
分部分项工程量清单与计价表
工程名称：职业学院厚德楼消防水箱维修 |  |  | 标段：城市服务职业学院厚德楼消防水箱维修 |  |  | 第 2 页 共 2 页
序号 | 项目编码 | 项目名称 项目特征 |  | 计量单位 | 工程数量 |  | 金额（元）
[7 empty] | 综合单价 | 合价 | 其中：暂估价
9 | 03B007 | 更换镀锌水箱板 1.规格:500mm*500mm 2.厚度:满足设计要求 3.其他:用于替换生锈烂掉无法再次使用的水箱板。 |  | 块 | 4
10 | 03B008 | 垃圾清理及外运 1.垃圾清理:施工前及施工后需要清除的垃圾及从楼上搬运至垃圾外运车上。 2.外运:自卸车载重吨位≥3吨，外运距离自行考虑。 |  | 车 | 1
11 | 031201003001 | 水箱底座除锈刷油 1.除锈级别:满足设计要求 2.油漆品种:满足设计要求，综合考虑 3.结构类型:10#槽钢 4.涂刷遍数、漆膜厚度:满足设计要求 5.其他:包含拆除并堆放到指定地点，除锈刷漆后的原位安装等工艺，其他满足设计要求。 |  | kg | 200.14
本页小计
合 计

## 表-08 工料机汇总表
工料机汇总表
工程名称：职业学院厚德楼消防水箱维修 |  |  | 标段：城市服务职业学院厚德楼消防水箱维修 |  |  |  | 第 1 页 共 2 页
序号 | 工料机编码 | 名称、规格、型号 |  | 单位 | 数量 | 单价 |  | 合价 | 备注
1 | 00010030 | 综合工日(安装) |  | 工日 | 46.61
2 | 00010030@1 | 综合工日(房修安装) |  | 工日 | 2.82
3 | RGFTZ | 人工费调整 |  | 元 | 164.36
4 | 01030069 | 镀锌低碳钢丝φ1.4～2.5 |  | kg | 27.19
5 | 01030081 | 镀锌低碳钢丝φ2.8～4.0 |  | kg | 4.5
6 | 02010015 | 橡胶板δ12 |  | kg | 25.4
7 | 02270025 | 破布 |  | kg | 5.1
8 | 03010119 | 镀锌自攻螺钉(4～6)×(20～35) |  | 10个 | 82.08
9 | 03010701 | 六角螺栓带螺母、垫圈(综合) |  | kg | 2.41
10 | 03010789 | 膨胀螺栓(综合) |  | kg | 2.41
11 | 03110115 | 尼龙砂轮片φ100 |  | 片 | 0.11
12 | 03110123 | 尼龙砂轮片φ400 |  | 片 | 0.98
13 | 03110173 | 钢丝刷子 |  | 把 | 0.12
14 | 03130133 | 低碳钢焊条J422 φ3.2 |  | kg | 3.82
15 | 03130137 | 低碳钢焊条J427 |  | kg | 0.99
16 | 03130853 | 冲击钻头φ10～20 |  | 个 | 0.77
17 | 03150077 | 圆型钢丝轮φ100 |  | 片 | 5.19
18 | 04010019 | 普通硅酸盐水泥42.5MPa |  | t | 0.02
19 | 04030003 | 黄砂(过筛中砂) |  | m3 | 0.05
20 | 05030003 | 板方材 |  | m3 | 0.08
21 | 05030045 | 木方 |  | m3 | 0
22 | 14030005 | 煤油 |  | kg | 0.49
23 | 14030021 | 溶剂汽油 |  | kg | 1.86
24 | 14070011 | 机油 |  | kg | 0.35
25 | 14390001 | 氧气 |  | m3 | 4.01
26 | 14390005 | 乙炔气 |  | kg | 0.91
27 | 14390005@1 | 乙炔气 |  | kg | 0.43
28 | 14410059 | 胶粘剂 |  | kg | 8.21
29 | 15010011 | 石棉灰4级 |  | kg | 57.52
30 | 15190001 | 硅藻土粉生料 |  | kg | 133.96
31 | 24170001 | 水位计 |  | 套 | 1
32 | 34110003 | 水 |  | m3 | 0.01
33 | 34110005 | 水 |  | t | 0.39
34 | 34110009 | 电 |  | kW·h | 33.94
35 | 88000053 | 其他材料费 |  | 元 | 31.55
36 | BCCLF11 | 更换镀锌水箱板1000mm*500mm |  | 块 | 4
37 | BCCLF14 | 更换镀锌水箱板500mm*500mm |  | 块 | 4
38 | BCCLF17 | 垃圾清理及外运 |  | 车 | 1
39 | BCCLF2 | 水箱内部异物清理 |  | 工日 | 6
40 | BCCLF8 | 更换镀锌水箱板1000mm*1000mm |  | 块 | 6
41 | CLFTZ | 材料费调整 |  | 元 | 305.2
42 | Z01000009@ | 304不锈钢圆钢Φ14 |  | kg | 59.71
工料机汇总表
工程名称：职业学院厚德楼消防水箱维修 |  |  | 标段：城市服务职业学院厚德楼消防水箱维修 |  |  |  | 第 2 页 共 2 页
序号 | 工料机编码 | 名称、规格、型号 |  | 单位 | 数量 | 单价 |  | 合价 | 备注
2
43 | Z02000037@1 | 铝板 |  | m2 | 54.72
44 | Z04000049@1 | 聚氨酯保温 |  | m3 | 4.18
45 | Z13000085@1 | 防锈漆 |  | kg | 4.22
46 | Z13000091@1 | 防水环氧富锌底漆(各色) |  | kg | 17.57
47 | JXFTZ | 机械费调整 |  | 元 | 0.02
48 | 990304004 | 汽车式起重机8t |  | 台班 | 0.05
49 | 990304016 | 汽车式起重机16t |  | 台班 | 0.05
50 | 990401020 | 载重汽车5t |  | 台班 | 0.23
51 | 990401025 | 载重汽车6t |  | 台班 | 0.01
52 | 990401030 | 载重汽车8t |  | 台班 | 0
53 | 990401035 | 载重汽车10t |  | 台班 | 0
54 | 990503010 | 电动单筒慢速卷扬机10kN |  | 台班 | 0.47
55 | 990503030 | 电动单筒慢速卷扬机50kN |  | 台班 | 2.25
56 | 990726010 | 台式钻床16mm |  | 台班 | 0.61
57 | 990727010 | 立式钻床25mm |  | 台班 | 0.27
58 | 990732035 | 剪板机20×2500 |  | 台班 | 0.02
59 | 990745520 | 砂轮切割机φ400 |  | 台班 | 0.67
60 | 990904040 | 直流弧焊机32kV·A |  | 台班 | 0.21
61 | 990919030 | 电焊条烘干箱600×500×750 |  | 台班 | 0.02
62 | 990919510 | 电焊条恒温箱 |  | 台班 | 0.02
63 | 990919710 | 电焊机(综合) |  | 台班 | 2.2
合计
其中：人工费合计
材料费合计
其中：暂估材料费
机械费合计

## 表-11 措施项目清单计价汇总表
措施项目清单计价汇总表
工程名称：职业学院厚德楼消防水箱维修 |  | 标段：城市服务职业学院厚德楼消防水箱维修 | 第 1 页 共 1 页
序号 | 项目名称 |  |  | 金额（元）
1 | 措施项目清单计价（一）
2 | 措施项目清单计价（二）
合 计

## 表-12 措施项目清单与计价表(一)
措施项目清单与计价表(一)
工程名称：职业学院厚德楼消防水箱维修 |  |  | 标段：城市服务职业学院厚德楼消防水箱维修 |  | 第 1 页 共 1 页
序号 | 项目编码 | 项目名称 |  | 计算基础 |  | 费 率（%） | 金额（元） | 备注
1 | 031302002001 | 夜间施工费 |  | 省人工费 |  | 3.1
2 | 031302004001 | 二次搬运费 |  | 省人工费 |  | 2.7
3 | 031302005001 | 冬雨季施工增加费 |  | 省人工费 |  | 3.9
4 | 031302006001 | 已完工程及设备保护费 |  | 省人工费 |  | 1.7
合 计

## 表-13 措施项目清单与计价表(二)
措施项目清单与计价表(二)
工程名称：职业学院厚德楼消防水箱维修 |  |  | 标段：城市服务职业学院厚德楼消防水箱维修 |  |  | 第 1 页 共 1 页
序号 | 项目编码 | 项目名称 项目特征 |  | 计量 单位 | 工程数量 |  | 金额（元）
[7 empty] | 综合单价 | 合价 | 其中：暂估价
1 | 031301017001 | 脚手架搭拆 |  | 项 | 1
本页小计
合 计

## 表-20 规费、税金项目清单与计价表
规费、税金项目清单与计价表
工程名称：职业学院厚德楼消防水箱维修 |  | 标段：城市服务职业学院厚德楼消防水箱维修 |  |  | 第 1 页 共 1 页
序号 | 项目名称 |  | 计算基础 | 费率(%) |  | 金额(元)
1 | 规费
1.1 | 安全文明施工费
1.1.1 | 安全施工费 |  | 分部分项工程费+措施项目费+其他项目费-不取规费_合计 | 2.32
1.1.2 | 环境保护费 |  | 分部分项工程费+措施项目费+其他项目费-不取规费_合计 | 0.29
1.1.3 | 文明施工费 |  | 分部分项工程费+措施项目费+其他项目费-不取规费_合计 | 0.59
1.1.4 | 临时设施费 |  | 分部分项工程费+措施项目费+其他项目费-不取规费_合计 | 1.76
1.2 | 社会保险费 |  | 分部分项工程费+措施项目费+其他项目费-不取规费_合计 | 1.52
1.3 | 住房公积金 |  | 分部分项人工费+组织措施项目人工费+技术措施项目人工费-不取规费_人工费 | 3.6
1.5 | 建设项目工伤保险 |  | 分部分项工程费+措施项目费+其他项目费-不取规费_合计 | 0.105
1.6 | 优质优价费 |  | 分部分项工程费+措施项目费+其他项目费-不取规费_合计 | 0
2 | 税金 |  | 分部分项工程费+措施项目费+其他项目费+规费+设备费-不取税金_合计-甲供材料费-甲供主材费-甲供设备费 | 9
合 计